## tram. 6x25x50 Porizzato
TRAMEZZATURA IN BLOCCHI DI LATERIZIO PORIZZATO - Voce di analisi
Tramezzo dello spessore di 6 cm, realizzato in blocchi di laterizio porizzato 6x25x50 marcati CE in categoria II sistema 4 secondo UNI EN 771-1, aventi peso specifico apparente (vuoto x pieno) non superiore a 800 daN/m3 , posti in opera a fori verticali, con malta cementizia di classe uguale o superiore a M2,5, giunti sia verticali che orizzontali (interrotti centralmente per 2 cm) dello spessore di mm 8.
Elementi di analisi | UM | Q.tà | Pr.Un. | Importo
Blocchi in laterizio forato 6x25x50 compreso trasporto a destino | mq | 1 |  | 0
Malta bastarda per la posa e la sigillatura | mc/mq | 0.007 |  | 0
Manodopera | h/mq | 0.6 |  | 0
Nolo gru | h/mq | 0.02 |  | 0
Sommano €/mq | Perc. |  |  | 0
Spese generali ed utili d'Impresa €/mq | 25 |  |  | 0
Totale €/mq |  |  |  | 0
Note on B9: Specificare la percentuale di incidenza delle spese generali sul totale